## PCB_Project1
Quantity | Value | Designator | Description | Manufacturer | Par Number | Supplier Part Number 1
5 | 0.1uF | C1, C3, C5, C7, C8 | CAP, CERM, 0.1uF, 50V, +/-5%, X7R, 1206 | AVX | 12065C104JAT2A | 478-3797-1-ND
4 | 47uF | C2, C4, C6, C11 | CAP, TANT, 47uF, 16V, +/-20%, 0.7 ohm, 7343-31 SMD | Vishay-Sprague | 293D476X0016D2TE3 | 718-1086-1-ND
2 | 1uF | C9, C10 | CAP, CERM, 1uF, 25V, +/-10%, X7R, 0603 | MuRata | GRM188R71E105KA12D | 490-5307-1-ND
1 | 0.47uF | Cc | CAP, CERM, 0.47uF, 100V, +/-10%, X7R, 1206 | TDK | C3216X7R2A474K | 445-2284-1-ND
2 | 0.01uF | Csn1, Csn2 | CAP, CERM, 0.01uF, 50V, +/-5%, X7R, 0603 | Kemet | C0603C103J5RACTU | 399-1092-1-ND
4 | 0.35V | D1, D2, D3, D4 | Diode, Schottky, 15V, 3A, SMC | International Rectifier | 30BQ015TRPBF | VS-30BQ015PBFCT-ND
4 |  | F1, F2, F3, F4 | BUMPON CYLINDRICAL .312X.200 BLK | 3M | SJ61A1 | SJ5746-0-ND
2 |  | GND, Vcc | Standard Banana Jack, Uninsulated, 5.5mm | Keystone | 575-4 | 575-4K-ND
1 |  | Load | Conn Term Block, 2POS, 5.08mm PCB | Phoenix Contact | 1715721 | 277-1263-ND
1 | 10.0k | R1 | RES, 10.0k ohm, 0.1%, 0.1W, 0603 | Susumu Co Ltd | RG1608P-103-B-T5 | RG16P10.0KBCT-ND
1 | 249 | Rc | RES, 249 ohm, 1%, 0.1W, 0603 | Yageo America | RC0603FR-07249RL | 311-249HRCT-ND
2 | 5.49k | Rcl1, Rcl2 | RES, 5.49k ohm, 1%, 0.1W, 0603 | Yageo America | RC0603FR-075K49L | 311-5.49KHRCT-ND
2 | 1.00k | RF, RI | RES, 1.00k ohm, 1%, 0.1W, 0603 | Yageo America | RC0603FR-071KL | 311-1.00KHRCT-ND
1 | 475 | Rset | RES, 475 ohm, 1%, 0.1W, 0603 | Yageo America | RC0603FR-07475RL | 311-475HRCT-ND
2 | 10 | Rsn1, Rsn2 | RES, 10.0 ohm, 1%, 0.1W, 0603 | Vishay-Dale | CRCW060310R0FKEA | 541-10.0HCT-ND
3 | Red | TP1, TP9, TP13 | Test Point, TH, Miniature, Red | Keystone | 5000 | 5000K-ND
6 | Black | TP2, TP3, TP4, TP5, TP6, TP7 | Test Point, TH, Miniature, Black | Keystone | 5001 | 5001K-ND
2 | White | TP10, TP11 | Test Point, TH, Miniature, White | Keystone | 5002 | 5002K-ND
2 |  | U1, U2 | IC OPAMP GP R-R 1.2MHZ 20SOIC | Texas Instruments | OPA569 | 296-26292-1-ND
1 |  | U3 | IC VREF SERIES PREC 2.5V 8-SOIC | Texas Instruments | REF5025 | 296-27641-1-ND
1 |  | Vin | Connector, TH, SMA | Emerson Network Power | 142-0701-201 | J500-ND